## IFU
Name | Descript. | SubModule | Others
IFU | 取出指定地址的指令，计算下一指令的地址 | PC, IM | Mux2_1, Adder_1, Adder_2, Shifter_1
PC | 给出待取指令的地址。寄存器实现。起始地址：0x00003000 | / | /
IM | 存储指令，用 4096x32bit ROM 实现，从 0 开始存储，运行中保持不变 | / | /

## GRF
Name | Descript. | SubModule | Others
GRF | 寄存器堆，带写入序号控制 | RF | Mux2_2
RF | 寄存器文件，32个寄存器实现 | / | /

## EXT
Name | Descript. | SubModule | Others
EXT | 将 16 位立即数符号扩展到 32 位，内置 BitExtender 实现。 | / | /

## ALUC
Name | Descript. | SubModule | Others
ALUC | 算术逻辑单元，带输入选择控制 | ALU | Mux2
ALU | 算术逻辑单元 | / | /

## DMC
Name | Descript. | SubModule | Others
DMC | 数据存储器，带输出选择控制 | DM | Mux2
DM | 数据存储器 | / | /

## CU
Name | Descript. | SubModule | Others
CU | 控制单元，由两个译码器、一个与门组成 | / | MainDec, ALUDec, AndGate_1

## ALUCtrl_TruthTable
ALUCtrl | 功能
000 | A << B(shamt)
001 | A OR B
010 | A + B
011
100 | A - B
101
110
111

## MainDec_TruthTable
Op | OpCode/funct | RegWrite | RegDst | ALUsrc | Branch | MemWrite | MemtoReg | EXTOp | ALUOp
R-Type | 000000 | 1 | 1 | 0 | 0 | 0 | 0 | 0
add | 100000 | [7 empty] | 010
sub | 100010 | [7 empty] | 100
lw | 100011 | 1 | 0 | 1 | 0 | 0 | 1 | 1 | 010
sw | 101011 | 0 | 0 | 1 | 0 | 1 | 0 | 1 | 010
beq | 000100 | 0 | 0 | 0 | 1 | 0 | 0 | 1 | 100
ori | 001101 | 1 | 0 | 1 | 0 | 0 | 0 | 0 | 001
lui | 001111 | 1 | 0 | 1 | 0 | 0 | 0 | 2 | 001