## IFU
Sig | Type | Descript. | From | To
Clk | I | 内置时钟 | / | /
Rst | I | 异步复位 | Input | /
PCSrc | I | 下一地址来源信号 | CU | /
SignImm | I[31:0] | 有符号32位立即数 | EXT | /
PCPlus4 | I[31:0] | 当前地址+4 | / | /
Instr | O[31:0] | 指令 | / | GRF, EXT

## PC
Sig | Type | Descript. | From | To
Clk | I | 内置时钟 | / | /
Rst | I | 异步复位 | Input | /
PCSrc | I | 下一地址来源信号 | CU | /
Addr' | I[31:0] | 下一指令的地址 | Mux2_1 | /
Addr | O[31:0] | 当前指令的地址 | / | IM, Adder_1

## IM
Sig | Type | Descript. | From | To
Addr | I[31:0] | 待取指令的地址 | PC | /
Instr | O[31:0] | 指令 | / | GRF, EXT

## GRF
Sig | Type | Descript. | From | To
Clk | I | 内置时钟 | / | /
Rst | I | 异步复位 | Input | /
RegWrite | I | 写使能 | CU | /
RegDst | I | 写选择 | CU | /
Instr | I[14:0] | 指令 | IFU | /
RD1 | O[31:0] | 读取值1 | / | ALUC
RD2 | O[31:0] | 读取值2 | / | ALUC, DMC

## RF
Sig | Type | Descript. | From | To
Clk | I | 内置时钟 | / | /
Rst | I | 异步复位 | Input | /
RegWrite | I | 写使能 | CU | /
A1 | I[4:0] | rs | IM.Instr[25:21] | /
A2 | I[4:0] | rt | IM.Instr[20:16] | /
A3 | I[4:0] | rd | Mux2_2 | /
WD | I[31:0] | 写入值 | DMC | /
RD1 | O[31:0] | 读取值1 | / | ALU
RD2 | O[31:0] | 读取值2 | / | Mux2_3, DM

## EXT
Sig | Type | Descript. | From | To
Imm | I[15:0] | 16位立即数 | IM.Instr[15:0] | /
SignImm | O[31:0] | 32位有符号立即数 | / | Mux2_3, Shifter_1

## ALUC
Sig | Type | Descript. | From | To
ALUSrc | I | 选择寄存器/立即数 | CU | /
ALUCtrl | I[2:0] | 选择运算类型 | CU | /
SrcA | I[31:0] | 寄存器值1 | GRF | /
RD2 | I[31:0] | 寄存器值2 | GRF | /
SignImm | I[31:0] | 立即数 | EXT | /
Zero | O | 结果是否为0 | / | CU
ALURes | O[31:0] | 运算结果 | / | DMC

## ALU
Sig | Type | Descript. | From | To
ALUCtrl | I[2:0] | 选择运算类型 | CU | /
SrcA | I[31:0] | 寄存器值1 | GRF | /
SrcB | I[31:0] | 运算值2 | Mux2_3 | /
Zero | O | 结果是否为0 | / | AndGate
ALURes | O[31:0] | 运算结果 | / | DM, Mux2_4

## DMC
Sig | Type | Descript. | From | To
Clk | I | 内置时钟 | / | /
Rst | I | 异步复位 | Input | /
MemWrite | I | 写使能 | CU | /
MemtoReg | I | 输出选择 | CU | /
ALURes | I[31:0] | 计算结果 | ALUC | /
WriteDate | I[31:0] | 写入值 | GRF | /
Result | O[31:0] | 读取值 | / | IFU

## DM
Sig | Type | Descript. | From | To
Clk | I | 内置时钟 | / | /
Rst | I | 异步复位 | Input | /
WE | I | 写使能 | CU | /
A | I[31:0] | 计算结果 | ALU | /
WD | I[31:0] | 写入值 | RF | /
RD | O[31:0] | 读取值 | / | Mux2_4

## CU
Sig | Type | Descript. | From | To
Zero | I | ALU运算结果是否为0 | ALUC | /
Opcode | I[5:0] | opcode字段 | IFU | /
Funct | I[5:0] | funct字段 | IFU | /
MemtoReg | O | 选择输出 | / | DMC
MemWrite | O | 数据写使能 | / | DMC
PCSrc | O | 下一地址来源信号 | / | IFU
ALUSrc | O | 选择寄存器/立即数 | / | ALUC
RegDst | O | 选择rt/rd | / | GRF
RegWrite | O | 寄存器堆写使能 | / | GRF
ALUCtrl | O[2:0] | 运算类型选择 | / | ALUC

## CU.MainDec
Sig | Type | Descript. | From | To
Opcode | I[5:0] | opcode字段 | IM.Instr[31:26] | /
MemtoReg | O | 选择输出 | / | Mux2_4
MemWrite | O | 数据写使能 | / | DM
Branch | O | 分支信号 | / | AndGate_1
ALUSrc | O | 选择寄存器/立即数 | / | Mux2_3
RegDst | O | 选择rt/rd | / | Mux2_2
RegWrite | O | 寄存器堆写使能 | / | RF
ALUOp | O[1:0] | ALU操作码 | / | ALUDec

## CU.ALUDec
Sig | Type | Descript. | From | To
ALUOp | I[1:0] | ALU操作码 | MainDec | /
Funct | I[5:0] | funct字段 | IM.Instr[5:0] | /
ALUCtrl | O[2:0] | 运算类型选择 | / | ALU